## Sheet1
Component Field	Value	Size	# used	PN#	Cost
Capacitors
	10uF	,0805	7	CL21A106KOQNNNG	0.17
		,0603	6	CL10A106MQ8NNNC	0.19

	22uF	,0805	6	CL21A226KQCLRNC	0.18

	.1uF	,0603	2	CL10A104KA8NNNC	0.1

	4700uF

Resistors	100k	,0805	4	ERJ-6GEYJ104V	0.1
	150k	,0805	2	ERJ-6GEYJ154V	0.1
	470k	,0805	2	ERJ-6GEYJ474V	0.1
	270k	,0805	1	ERJ-6GEYJ274V	0.1
	10k	,0805	2	ERJ-6GEYJ103V	0.1
	2k	,0805	1	ERJ-6GEYJ202V	0.1

Inductors	1.5uF	Custom	2	SPM4012T-1R5M-LR	1.55

Modules	B/B	Custom	2	TPS63070RNMT	2.76
	CHRG	QFN-20-4x4mm-.5mmp	1	MCP73871T-2CCI/ML	1.84

Connectors	USB	USB_B_Mini	1	690-005-299-043	0.65
	BATT-JST	JST_PH 2x2mm	1	S2B-PH-SM4-TB(LF)(SN)	0.27
	DC IN	PJ320E_3.5mm	1	PJ-031D	0.67
	ANGLED_OUT	2x4_2.54mm_Angled

Diodes	MBR0580	SOD_123	1	MBR0580S1-7	0.31

Fuse	Fuse	,1206	1

								Total Cost/BRD	14.84